## BOM Structure
Item No | Description | Units | Unit Price | Total Price
Core Components
1 | Arduino Uno | 1 | 2550 | 2550
2 | 3.3V 5V Bi-Directional Logic Level Shifter Module | 1 | 110 | 110
3 | NodeMCU ESP32 WiFi Bluetooth Dual Mode IoT Dev Board | 1 | 1400 | 1400 | Already Have - Yellow
4 | L298N Motor Driver Module | 2 | 380 | 760
5 | DC Motors | 3 | 550 | 1650
6 | Robot Chassis | 1 | 900 | 900
7 | Wheel | 4 | 150 | 600
8 | 5-Bit Line Hunting Sensor Follower Module | 1 | 500 | 500
10 | HC-SR501 PIR Sensor Module | 1 | 230 | 230
11 | Servo Motor | 1 | 320 | 320
12 | Ultrasonic Sensor | 1 | 240 | 240
13 | Mini Buzzer | 1 | 50 | 50
14 | Battery 18650 3.7V LiPo 3000mAh | 3 | 320 | 960
15 | Battery Holder 18650 3 Series | 1 | 100 | 100
17 | Power Switch | 1 | 50 | 50
|  |  | Total Price | 10420
Tools
1 | Screw driver set | 1 | 680 | 680
2 | Digital Mutlimeter | 1 | 1320 | 1320
4 | Solder Wire (0.8mm 50g) | 1 | 500 | 500
5 | Soldering Paste(10cc Flux) | 1 | 420 | 420
6 | Soldering Iron(Adjustable Temp-60W) | 1 | 1900 | 1900
7 | Micro USB Data Cable | 1 | 100 | 100
8 | Pin Header (male) | 10 | 15 | 150
9 | Dot Board(DIY 6X) | 1 | 75 | 75
10 | Circuit Wire 1M | 30 | 10 | 300
11 | Heat Shrink 2M | 2 | 15 | 30
12 | DC Buck Converter (LM2596) | 1 | 250 | 250
13 | 400TP Project Board Breadboard Solderless | 1 | 130 | 130
1355
|  |  | Total Price: | 5855

## PINS
Arduino Uno
Digital | Description
D2 | ESP32
D4
D3 | Servo Motor
D5 | L298N #1 Enable
D6
D7 | L298N #1 Input
D8
D9
D10
D11 | PIR Sensor
D12 | Ultrasonic TRIG
D13 | Ultrasonic ECHO
Analog
A0-A4 | Line Sensors
A5
Power
5V | Sensors, Servo, Buzzer, ESP32
GND
3.3V
ESP32
D16 | Arduino Digital Pin 4
D17 | Arduino Digital Pin 2
D13 | Buzzer
D25 | L298N #2 Enable
D26 | L298N #2 Input
D27
GND